## Sheet1
|  | Nm Start | lb-ft Start | kW Start | Second / | RPM | Torque Nm | Power Kw
1000 rpm: | 89.7 Nm / 66.2 lb-ft / 9.4 kW / 12.8 PS / 12.6 hp | 6 | 16 | 28 | 22 | 1000 | 89.7 | 9.4
1100 rpm: | 102 Nm / 75.2 lb-ft / 11.7 kW / 16 PS / 15.7 hp | 5 | 15 | 28 | 21 | 1100 | 102 | 11.7
1200 rpm: | 112.2 Nm / 82.7 lb-ft / 14.1 kW / 19.2 PS / 18.9 hp | 7 | 17 | 30 | 23 | 1200 | 112.2 | 14.1
1300 rpm: | 120.8 Nm / 89.1 lb-ft / 16.4 kW / 22.4 PS / 22 hp | 7 | 17 | 30 | 23 | 1300 | 120.8 | 16.4
1400 rpm: | 128.2 Nm / 94.5 lb-ft / 18.8 kW / 25.6 PS / 25.2 hp | 7 | 17 | 30 | 23 | 1400 | 128.2 | 18.8
1500 rpm: | 134.6 Nm / 99.3 lb-ft / 21.1 kW / 28.8 PS / 28.3 hp | 7 | 17 | 30 | 23 | 1500 | 134.6 | 21.1
1600 rpm: | 140.2 Nm / 103.4 lb-ft / 23.5 kW / 31.9 PS / 31.5 hp | 7 | 18 | 31 | 24 | 1600 | 140.2 | 23.5
1700 rpm: | 145.2 Nm / 107.1 lb-ft / 25.8 kW / 35.2 PS / 34.6 hp | 7 | 18 | 31 | 24 | 1700 | 145.2 | 25.8
1800 rpm: | 149.6 Nm / 110.3 lb-ft / 28.2 kW / 38.4 PS / 37.8 hp | 7 | 18 | 31 | 24 | 1800 | 149.6 | 28.2
1900 rpm: | 153.5 Nm / 113.2 lb-ft / 30.5 kW / 41.5 PS / 40.9 hp | 7 | 18 | 31 | 24 | 1900 | 153.5 | 30.5
2000 rpm: | 157.1 Nm / 115.9 lb-ft / 32.9 kW / 44.7 PS / 44.1 hp | 7 | 18 | 31 | 24 | 2000 | 157.1 | 32.9
2100 rpm: | 160.3 Nm / 118.2 lb-ft / 35.3 kW / 47.9 PS / 47.2 hp | 7 | 18 | 31 | 24 | 2100 | 160.3 | 35.3
2200 rpm: | 163.2 Nm / 120.4 lb-ft / 37.6 kW / 51.1 PS / 50.4 hp | 7 | 18 | 31 | 24 | 2200 | 163.2 | 37.6
2300 rpm: | 165.8 Nm / 122.3 lb-ft / 39.9 kW / 54.3 PS / 53.5 hp | 7 | 18 | 31 | 24 | 2300 | 165.8 | 39.9
2400 rpm: | 168.3 Nm / 124.1 lb-ft / 42.3 kW / 57.5 PS / 56.7 hp | 7 | 18 | 31 | 24 | 2400 | 168.3 | 42.3
2500 rpm: | 170.5 Nm / 125.7 lb-ft / 44.6 kW / 60.7 PS / 59.8 hp | 7 | 18 | 31 | 24 | 2500 | 170.5 | 44.6
2600 rpm: | 172.6 Nm / 127.3 lb-ft / 47 kW / 63.9 PS / 63 hp | 7 | 18 | 29 | 24 | 2600 | 172.6 | 47
2700 rpm: | 174.5 Nm / 128.7 lb-ft / 49.3 kW / 67.1 PS / 66.1 hp | 7 | 18 | 31 | 24 | 2700 | 174.5 | 49.3
2800 rpm: | 176.3 Nm / 130 lb-ft / 51.7 kW / 70.3 PS / 69.3 hp | 7 | 16 | 29 | 22 | 2800 | 176.3 | 51.7
2900 rpm: | 177.9 Nm / 131.2 lb-ft / 54 kW / 73.5 PS / 72.4 hp | 7 | 18 | 29 | 24 | 2900 | 177.9 | 54
3000 rpm: | 179.5 Nm / 132.4 lb-ft / 56.4 kW / 76.7 PS / 75.6 hp | 7 | 18 | 31 | 24 | 3000 | 179.5 | 56.4
3100 rpm: | 180.9 Nm / 133.4 lb-ft / 58.7 kW / 79.9 PS / 78.7 hp | 7 | 18 | 31 | 24 | 3100 | 180.9 | 58.7
3200 rpm: | 182.3 Nm / 134.4 lb-ft / 61.1 kW / 83.1 PS / 81.9 hp | 7 | 18 | 31 | 24 | 3200 | 182.3 | 61.1
3300 rpm: | 183.6 Nm / 135.4 lb-ft / 63.4 kW / 86.3 PS / 85 hp | 7 | 18 | 31 | 24 | 3300 | 183.6 | 63.4
3400 rpm: | 184.8 Nm / 136.3 lb-ft / 65.8 kW / 89.5 PS / 88.2 hp | 7 | 18 | 31 | 24 | 3400 | 184.8 | 65.8
3500 rpm: | 185.9 Nm / 137.1 lb-ft / 68.1 kW / 92.7 PS / 91.3 hp | 7 | 18 | 31 | 24 | 3500 | 185.9 | 68.1
3600 rpm: | 187 Nm / 137.9 lb-ft / 70.5 kW / 95.9 PS / 94.5 hp | 5 | 16 | 29 | 22 | 3600 | 187 | 70.5
3700 rpm: | 188 Nm / 138.6 lb-ft / 72.8 kW / 99.1 PS / 97.6 hp | 5 | 16 | 29 | 22 | 3700 | 188 | 72.8
3800 rpm: | 188.9 Nm / 139.3 lb-ft / 75.2 kW / 102.2 PS / 100.7 hp | 7 | 18 | 31 | 24 | 3800 | 188.9 | 75.2
3900 rpm: | 189.9 Nm / 140 lb-ft / 77.6 kW / 105.5 PS / 103.9 hp | 7 | 16 | 29 | 22 | 3900 | 189.9 | 77.6
4000 rpm: | 190.7 Nm / 140.6 lb-ft / 79.9 kW / 108.6 PS / 107 hp | 7 | 18 | 31 | 24 | 4000 | 190.7 | 79.9
4100 rpm: | 191.5 Nm / 141.2 lb-ft / 82.2 kW / 111.8 PS / 110.2 hp | 7 | 18 | 31 | 24 | 4100 | 191.5 | 82.2
4200 rpm: | 192.3 Nm / 141.8 lb-ft / 84.6 kW / 115 PS / 113.3 hp | 7 | 18 | 31 | 24 | 4200 | 192.3 | 84.6
4300 rpm: | 193.1 Nm / 142.4 lb-ft / 87 kW / 118.3 PS / 116.5 hp | 7 | 18 | 29 | 24 | 4300 | 193.1 | 87
4400 rpm: | 193.8 Nm / 142.9 lb-ft / 89.3 kW / 121.4 PS / 119.7 hp | 7 | 18 | 31 | 24 | 4400 | 193.8 | 89.3
4500 rpm: | 194.5 Nm / 143.4 lb-ft / 91.7 kW / 124.7 PS / 122.8 hp | 7 | 18 | 31 | 24 | 4500 | 194.5 | 91.7
4600 rpm: | 195.1 Nm / 143.9 lb-ft / 94 kW / 127.8 PS / 125.9 hp | 7 | 18 | 29 | 24 | 4600 | 195.1 | 94
4700 rpm: | 195.7 Nm / 144.3 lb-ft / 96.3 kW / 131 PS / 129.1 hp | 7 | 18 | 31 | 24 | 4700 | 195.7 | 96.3
4800 rpm: | 196.3 Nm / 144.8 lb-ft / 98.7 kW / 134.2 PS / 132.2 hp | 7 | 18 | 31 | 24 | 4800 | 196.3 | 98.7
4900 rpm: | 196.9 Nm / 145.2 lb-ft / 101 kW / 137.4 PS / 135.4 hp | 7 | 18 | 30 | 24 | 4900 | 196.9 | 101
5000 rpm: | 197.4 Nm / 145.6 lb-ft / 103.4 kW / 140.6 PS / 138.5 hp | 7 | 18 | 32 | 24 | 5000 | 197.4 | 103.4
5100 rpm: | 198 Nm / 146 lb-ft / 105.7 kW / 143.8 PS / 141.7 hp | 5 | 14 | 28 | 20 | 5100 | 198 | 105.7
5200 rpm: | 198.5 Nm / 146.4 lb-ft / 108.1 kW / 147 PS / 144.8 hp | 7 | 18 | 32 | 24 | 5200 | 198.5 | 108.1
5300 rpm: | 199 Nm / 146.8 lb-ft / 110.5 kW / 150.2 PS / 148 hp | 5 | 16 | 30 | 22 | 5300 | 199 | 110.5
5400 rpm: | 199.4 Nm / 147.1 lb-ft / 112.8 kW / 153.4 PS / 151.1 hp | 7 | 18 | 32 | 24 | 5400 | 199.4 | 112.8
5500 rpm: | 199.9 Nm / 147.4 lb-ft / 115.1 kW / 156.6 PS / 154.3 hp | 7 | 18 | 32 | 24 | 5500 | 199.9 | 115.1
5600 rpm: | 200.3 Nm / 147.7 lb-ft / 117.5 kW / 159.8 PS / 157.4 hp | 7 | 18 | 32 | 24 | 5600 | 200.3 | 117.5
5700 rpm: | 200.8 Nm / 148.1 lb-ft / 119.9 kW / 163 PS / 160.6 hp | 7 | 18 | 32 | 24 | 5700 | 200.8 | 119.9
5800 rpm: | 201.2 Nm / 148.4 lb-ft / 122.2 kW / 166.2 PS / 163.8 hp | 7 | 18 | 32 | 24 | 5800 | 201.2 | 122.2
5900 rpm: | 201.6 Nm / 148.7 lb-ft / 124.6 kW / 169.4 PS / 166.9 hp | 7 | 18 | 32 | 24 | 5900 | 201.6 | 124.6
6000 rpm: | 201.9 Nm / 148.9 lb-ft / 126.9 kW / 172.5 PS / 170 hp | 7 | 18 | 32 | 24 | 6000 | 201.9 | 126.9
6100 rpm: | 202.3 Nm / 149.2 lb-ft / 129.2 kW / 175.8 PS / 173.2 hp | 7 | 18 | 32 | 24 | 6100 | 202.3 | 129.2
6200 rpm: | 202.7 Nm / 149.5 lb-ft / 131.6 kW / 179 PS / 176.4 hp | 7 | 18 | 32 | 24 | 6200 | 202.7 | 131.6
6300 rpm: | 203 Nm / 149.7 lb-ft / 133.9 kW / 182.1 PS / 179.5 hp | 5 | 16 | 30 | 22 | 6300 | 203 | 133.9
6400 rpm: | 203 Nm / 149.7 lb-ft / 136.1 kW / 185 PS / 182.3 hp | 5 | 16 | 30 | 22 | 6400 | 203 | 136.1
6500 rpm: | 202.8 Nm / 149.6 lb-ft / 138 kW / 187.7 PS / 185 hp | 7 | 18 | 30 | 24 | 6500 | 202.8 | 138
6600 rpm: | 202.7 Nm / 149.5 lb-ft / 140.1 kW / 190.5 PS / 187.7 hp | 7 | 18 | 32 | 24 | 6600 | 202.7 | 140.1
6700 rpm: | 202.4 Nm / 149.3 lb-ft / 142 kW / 193.1 PS / 190.3 hp | 7 | 18 | 30 | 24 | 6700 | 202.4 | 142
6800 rpm: | 202.1 Nm / 149 lb-ft / 143.9 kW / 195.7 PS / 192.9 hp | 7 | 16 | 30 | 22 | 6800 | 202.1 | 143.9
6900 rpm: | 201.6 Nm / 148.7 lb-ft / 145.7 kW / 198.1 PS / 195.2 hp | 7 | 18 | 32 | 24 | 6900 | 201.6 | 145.7
7000 rpm: | 201.2 Nm / 148.4 lb-ft / 147.5 kW / 200.6 PS / 197.6 hp | 7 | 18 | 32 | 24 | 7000 | 201.2 | 147.5
7100 rpm: | 200.6 Nm / 147.9 lb-ft / 149.2 kW / 202.8 PS / 199.9 hp | 7 | 18 | 32 | 24 | 7100 | 200.6 | 149.2
7200 rpm: | 199.9 Nm / 147.4 lb-ft / 150.7 kW / 205 PS / 202 hp | 7 | 18 | 32 | 24 | 7200 | 199.9 | 150.7
7300 rpm: | 199.2 Nm / 146.9 lb-ft / 152.3 kW / 207.1 PS / 204.1 hp | 7 | 18 | 32 | 24 | 7300 | 199.2 | 152.3
7400 rpm: | 198.4 Nm / 146.3 lb-ft / 153.8 kW / 209.1 PS / 206 hp | 7 | 18 | 32 | 24 | 7400 | 198.4 | 153.8
7500 rpm: | 197.6 Nm / 145.7 lb-ft / 155.2 kW / 211.1 PS / 208 hp | 7 | 18 | 32 | 24 | 7500 | 197.6 | 155.2
7600 rpm: | 196.6 Nm / 145 lb-ft / 156.5 kW / 212.8 PS / 209.7 hp | 7 | 16 | 30 | 22 | 7600 | 196.6 | 156.5
7700 rpm: | 193.3 Nm / 142.6 lb-ft / 155.9 kW / 212 PS / 208.9 hp | 7 | 18 | 32 | 24 | 7700 | 193.3 | 155.9
7800 rpm: | 188.5 Nm / 139 lb-ft / 154 kW / 209.4 PS / 206.3 hp | 7 | 16 | 28 | 22 | 7800 | 188.5 | 154
7900 rpm: | 182.4 Nm / 134.5 lb-ft / 150.9 kW / 205.2 PS / 202.2 hp | 7 | 18 | 32 | 24 | 7900 | 182.4 | 150.9
8000 rpm: | 174.8 Nm / 128.9 lb-ft / 146.4 kW / 199.2 PS / 196.2 hp | 7 | 18 | 32 | 24 | 8000 | 174.8 | 146.4
8100 rpm: | 166 Nm / 122.4 lb-ft / 140.8 kW / 191.5 PS / 188.7 hp | 5 | 16 | 30 | 22 | 8100 | 166 | 140.8
https://www.automobile-catalog.com/curve/2017/2515235/caterham_seven_420.html#google_vignette